## 报价汇总 (不含施工费、税金) (hidden)
湘银熙城C地块智能化系统工程报价汇总表
项目名称：湘银熙城C地块智能化系统工程 货币及单位：人民币（元）
序号 | 子系统 | 品牌 | 清单合计 | 备注说明
1 | 小区智能化网络工程 | D-Link | #N/A
2 | 数字可视对讲系统 | 视得安 | #REF!
3 | 门禁管理系统 | 和尔信 | #REF!
4 | 数字监控系统 | 大华 | #REF!
5 | 周界围墙高压脉冲电子围栏系统 | 豪恩 | #REF!
6 | 背景音乐及公共广播系统 | ITC | #REF!
7 | 电子巡更系统 | 蓝卡 | #REF!
9 | 智能停车场管理系统 | 和尔信 | #REF!
10 | 身份证查询系统 | 华旭 | #REF!
11 | 机房工程系统 | 陕西双奇、山特 | #REF!
12 | 室内（外）管道预埋工程系统 | 人允、路路通 | #REF!
13 | 电梯五方通话系统 | 克瑞森 | #REF!
14 | LED显示屏信息发布系统 | 深圳蓝通 | #REF!
15 | 合计 |  | #N/A
大写

## 400万像素数字监控
数字高清视频监控系统工程量清单
序 号 | 设备名称 | 参考型号 | 参考品牌 | 单 位 | 参考数量 | 规格描述 | 备注
一、监控系统
1 | 400万摄像机 | DH-IPC-HFW1430M-A-I1-V7 | 大华或者海康威视 | 台 | 11 | 采用高性能400万1/2.8英寸CMOS图像传感器，低照度效果好，图像清晰度高 可输出400万(1920×1080)@30fps 支持H.265编码，压缩比高，超低码流 最大红外监控距离80米 支持走廊模式，宽动态，3D降噪，强光抑制，背光补偿，数字水印，适用不同监控环境 支持ROI，SMART H.264/H.265，灵活编码，适用不同带宽和存储环境 内置MIC 支持DC12V/POE供电方式，方便工程安装 支持IP67防护等级
2 | 支架 |  |  | 台 | 11
3 | 16路录像机 | DH-NVR2216 | 大华或者海康威视 | 台 | 1 | ●支持全新UI4.0界面风格 ●支持乐橙云/乐橙APP远程监控，预览，回放，存储至少2个月，保修2年 ●支持解码6路1080P@30fps，支持解码自适应 ●支持接入ONVIF、RTSP协议的主流品牌摄像机 ●支持H264/H265/Smart264/Smart265，支持一键添加IPC并自动切换到H265 ●支持远程配置管理IPC，参数设置、信息获取、对同一型号IPC批量升级等 ●支持DHCP（自动获取IP地址）、HTTP(超文本传输)、NTP(网络校时)、DDNS(动态域名解析) ●支持1路后智能人脸检测比对； 最大10个人脸库，共5000张人脸图片；1路后智能周界检测；4路后智能SMD ●支持前智能：人脸检测比对；周界检测和SMD ●支持安全2.1基线
4 | 8T监控级硬盘 | 8T |  | 个 | 2 | 存储不少于2个月，保修2年。
5 | 42寸监视器 |  |  | 台 | 1 | 高清分辨率1920*1080
6 | 8口千兆POE交换 | BS208-P |  | 套 | 2
7 | HDMI高清线 |  |  | 套 | 1
8 | 网线 | 超五类网线 |  | 米 | 660
9 | PVC管材 | PVC20 |  | 米 | 660
10 | 水晶头 |  |  | 个
11 | 辅材 | 配件辅材等 |  | 批 | 1 | 配件辅材等
A | 小 计
B | 现场调试费 | A*15%
C | 税 金 | (A+B)*6%
D | 合 计 | A+B+C |  |  |  | 要求：整套系统存储至少2个月，保修2年。